## ACTION AMPLA LPF 010722
ACTION_AMPLA
TILBUD | p
ORDRE | p
UDVALG | p
LANGTID | p
BEMÆRKNINGER TIL BESTILLINGEN:
p MARKER DIT VALG MED ET KRYDS I BOKSEN - (NC XXXX) IKKE KOMPATIBEL MED REF XXXX
GUL = STANDARD KONFIGURATION
BRUGERVÆGT MAX 300 KG
OPTIONSNR.: |  | VAREBESKRIVELSE:
SMB0001 | x | ACTION AMPLA
SMB0500 | x | STANDARD HJULNAV
SÆDE
SÆDEBREDDE:
SMB1010 | p | SÆDEBREDDE 555 MM / 22"
SMB1020 | p | SÆDEBREDDE 605 MM / 24" | TRANSPORTHJUL MED ANTITIP ANBEFALES
SMB1030 | p | SÆDEBREDDE 655 MM / 26" | TRANSPORTHJUL MED ANTITIP ANBEFALES
SMB1050 | p | SÆDEBREDDE 755 MM / 30" | TRANSPORTHJUL MED ANTITIP ANBEFALES
SÆDEDYBDE:
SMB1100 | p | SÆDEDYBDE 460 MM
SMB1110 | p | SÆDEDYBDE 510 MM
SÆDEHØJDE FOR: |  | VINKEL FOR SÆDEPLADE = 1°
SMB1200 | p | HØJDE 380-405 MM - INDSTILLET TIL 380 MM
SMB1210 | p | HØJDE 380-405 MM - INDSTILLET TIL 405 MM
SMB1220 | p | HØJDE 430-455 MM - INDSTILLET TIL 430 MM
SMB1230 | p | HØJDE 430-455 MM - INDSTILLET TIL 455 MM
SÆDETYPE:
SMB1300 | x | SÆDEPOLSTER
RYG
RYGTYPE:
SMB2000 | p | NEDFÆLDBAR, HØJDEJUSTERBAR 450-525 MM (INTERVAL 25MM) - INDSTILLET TIL 450 MM
SMB2010 | p | NEDFÆLDBAR, HØJDEJUSTERBAR 450-525 MM (INTERVAL 25MM) - INDSTILLET TIL 500 MM
RYGPOLSTER:
SMB2100 | x | FAST RYGPUDE
BENSTØTTER
BENSTØTTEOVERDELE:
SMB3110 | x | FAST, SVING IND/UD, HØJRE
SMB3210 | x | FAST, SVING IND/UD, VENSTRE
FODPLADER HØJRE:
SMB3400 | p | FODPLADE VINKEL- OG DYBDEJUSTERBAR, FLIP-UP, HØJRE, KORT RØR 365 TO 445 MM, INKL. JUSTERBAR HÆLREM
SMB3450 | p | FODPLADE VINKEL- OG DYBDEJUSTERBAR, FLIP-UP, HØJRE, LANGT RØR 445 TO 525 MM, INKL. JUSTERBAR HÆLREM
FODPLADER VENSTRE:
SMB3500 | p | FODPLADE VINKEL- OG DYBDEJUSTERBAR, FLIP-UP, VENSTRE, KORT RØR 365 TO 445 MM, INKL. JUSTERBAR HÆLREM
SMB3550 | p | FODPLADE VINKEL- OG DYBDEJUSTERBAR, FLIP-UP, VENSTRE, LANGT RØR 445 TO 525 MM, INKL. JUSTERBAR HÆLREM
STØTTEGREB
SMB4110 | x | STØTTEGREB, HØJRE (INKL. TØJBESKYTTER)
SMB4210 | x | STØTTEGREB, VENSTRE (INKL. TØJBESKYTTER)
SÆDEPUDE
SMB5000 | p | STANDARD SÆDEPUDE (560 MM DYBDE, HØJDE 60 MM)
| p | UDEN SÆDEPUDE
CHASSISFARVE
SMB6000 | x | STELFARVE TECH WHITE
SMB6500 | x | STICKER BLUE PULSE
HJUL
SMB7000 | p | FORHJUL 5" MASSIVE, SORTE DÆK, SORTE FÆLGE
SMB7010 | p | FORHJUL 6" MASSIVE, SORTE DÆK, SORTE FÆLGE
SMB7100 | x | DRIVHJUL 24" MASSIVE, SORTE DÆK, SORTE EGER, SORTE ALU DRIVRINGE
SMB7200 | x | DRIVHJULSAKSEL QUICK RELEASE
SIKKERHED
SMB8000 | p | STANDARD BREMSE
SMB8010 | p | HJÆLPERBETJENT BREMSE INKL HØJDEJUSTERBAR SKUBBEBØJLE – OBS! EKSTRA LEVERINGSTID | ( NC : 9000, 9050 )
SMB8500 | p | TRANSPORTBESLAG | ( NC : 9020, 9030, 9040 )
SMB8510 | p | HOFTESELE
SMB8520 | p | ANTI-TIPPER PAR | ( NC : 9060 )
TILBEHØR
SMB9000 | p | STOKKEHOLDER, HØJRE | (NC : 9010, 9020 )
SMB9010 | p | STOKKEHOLDER, VENSTRE | (NC : 9030 )
SMB9020 | p | DROPSTATIV, HØJRE (IINKL. HØJDEJUSTERBAR SKUBBEBØJLE ) | ( NC : 9030, 9050 )
SMB9030 | p | DROPSTATIV, VENSTRE (IINKL. HØJDEJUSTERBAR SKUBBEBØJLE ) | ( NC : 9050 )
SMB9040 | p | ILTFLASKEHOLDER INKL. MONTERINGSBESLAG
SMB9050 | p | HØJDEJUSTERBAR SKUBBEBØJLE
SMB9060 | p | TRANSPORTHJUL MED ANTITIP - ANBEFALES VED SÆDEBREDDER FRA 605 MM
HMI-NR.
120178 |  | ACTION AMPLA SB 55.5 X SD 46 CM
125013 |  | ACTION AMPLA SB 55.5 X SD 51 CM
125025 |  | ACTION AMPLA SB 60.5 X SD 46 CM
125022 |  | ACTION AMPLA SB 60.5 X SD 51 CM
125016 |  | ACTION AMPLA SB 65.5 X SD 46 CM
120186 |  | ACTION AMPLA SB 65.5 X SD 51 CM
125019 |  | ACTION AMPLA SB 75.5 X SD 46 CM
120192 |  | ACTION AMPLA SB 75.5 X SD 51 CM
KUNDENR.:
EAN-NR.:
KUNDENAVN:
ADRESSE:
POSTNR./BY:
TLF.:
KONTAKTPERSON:
DATO:
LEVERINGSADRESSE:
POSTNR../BY:
LEVERINGSDATO:
VEDR. BRUGER:
TLF.:
ORDREGUIDE
MANUELLE KØRESTOLE
LOCAL PRESCRIPTION FORM
LPF ACTION_AMPLA 010722
DANMARK
OPDATERET 01.07.2022
LEVERINGSADRESSE:
POSTNR./BY:
LEVERINGSDATO:
VEDR. BRUGER:
TLF.: