## OPTIMO WIDE LPF 010722
OPTIMO_WIDE
TILBUD | p
ORDRE | p
UDVALG | p
LANGTID | p
BEMÆRKNINGER TIL BESTILLINGEN:
p MARKER DIT VALG MED ET KRYDS I BOKSEN - (NC XXXX) IKKE KOMPATIBEL MED REF XXXX |  |  | GUL = STANDARD KONFIGURATION
MAX BRUGERVÆGT - BREDDE 105 CM: 200 KG / BREDDE 120 CM: 250 KG
OPTIONSNR.: |  | VAREBESKRIVELSE:
MODEL
WDA0110 | p | NORDBED OPTIMO WIDE, LAVESTE HØJDE 32 CM, VASKBAR
WDA0130 | p | NORDBED OPTIMO WIDE, LAVESTE HØJDE 28 CM, VASKBAR - KUN BREDDE 105 CM
LIGGEFLADE
BREDDE:
WDA1110 | p | 105 CM
WDA1120 | p | 120 CM | NC: 0130
TRANSPORT:
WDA1210 | x | FORBEREDT FOR TRANSPORT
UNDERSTEL
WDA1310 | x | CENTRALBREMSE
HJUL
WDA1410 | p | DIAMETER: 100 MM
WDA1420 | p | DIAMETER: 125 MM
WDA1430 | p | DIAMETER: 100 MM, MED RETNINGSSPÆRRE
WDA1440 | p | DIAMETER: 125 MM, MED RETNINGSSPÆRRE
STIK TYPE
WDA1510 | x | EU STIK
TRANSPORT - PAKNING
WDA1610 | x | STANDARD OPREJST
HÅNDBETJENING
WDA1700 | p | HÅNDBETJENING LÅSBAR | (NC : 8180; 8310; 8320 )
WDA1705 | p | HÅNDBETJENING LÅSBAR, TREND-/ANTI TREND. | (NC : 8190; 8310 )
WDA1710 | p | HÅNDBETJENING STANDARD (INKL. ANTI TREND.) | (NC : 8200; 8220; 8310; 8320 )
WDA1720 | p | HÅNDBETJENING, TREND./ANTI TREND. | (NC : 8210; 8230; 8310 )
WDA1730 | p | HÅNDBETJENING, STANDARD INKL. NATBELYSNING | (NC : 8200; 8220; 8320 )
WDA1740 | p | HÅNDBETJENING, TREND./ANTI TREND., INKL. NATBELYSNING | (NC : 8210; 8230 )
WDA1750 | p | HÅNDBETJENING LCD, MED "HUSK MIG", TREND./ANTI TREND., INKL. NATBELYSNING | (NC : 8240; 8260 )
WDA1760 | p | HÅNDBETJENING LCD, MED "HUSK MIG", ANTI TREND., INKL. NATBELYSNING | (NC : 8250; 8270; 8320 )
WDA1792 | p | HÅNDBETJENING LCD, MED "HUSK MIG", TREND./ANTI TREND. | (NC : 8240; 8260; 8310 )
WDA1798 | p | HÅNDBETJENING LCD, MED "HUSK MIG", ANTI TREND. | (NC : 8250; 8270; 8310; 8320 )
WDA1799 | p | TRÅDLØS HÅNDBETJENING | (NC : 2825; 8320 )
TRÆ FINISH GAVLE
WDA1810 | p | BØG - STANDARD TIL NORA M/RILLE OG RUNA - NANNE U/RILLE KUN FAST ORDRE | (NC : 2242; 2243; 2244; 2420; 2430; 2440 )
WDA1820 | p | EG - KUN FAST ORDRE | (NC : 2241; 2243; 2244; 2250; 2260; 2370; 2380; 2390; 2410; 2430; 2440 )
WDA1830 | p | UMBER/RØDBRUN - KUN FAST ORDRE | (NC : 2241; 2242; 2244; 2250; 2260; 2370; 2380; 2390; 2410; 2420; 2440 )
WDA1840 | p | MALET HVID - KUN FAST ORDRE - KUN TIL NORA M/RILLE OG RUNA | (NC : 1940; 1950; 2110; 2120; 2130; 2140; 2150; 2160; 2170; 2241; 2242; 2243; 2250; 2260; 2270; 2310; 2320; 2330; 2370; 2380; 2390; 2410; 2420; 2430 )
GAVLE - SÆT (105 OG 120 CM)
WDA1940 | p | NORA - SANNE BESLAG - KUN FAST ORDRE | (NC : 2110; 2120; 2130; 2140: 2150; 2250; 2260; 2370; 2380; 2390; 3110; 3120; 3130; 3140; 3150; 3160; 3170; 3180; 3190 )
WDA1950 | p | NORA MED RILLE TIL SENGEHEST - SANNE BESLAG - STANDARD BØG - ØVRIGE KUN FAST ORDRE | (NC : 2370; 2380; 2390 )
WDA1990 | p | RUNA - QUICK BESLAG/U-PROFILER - STANDARD BØG - ØVRIGE KUN FAST ORDRE | (NC : 2110; 2120; 2130; 2140; 2150; 2160; 2170; 2250; 2260; 2270; 2310; 2320; 2330; 3110; 3120; 3130; 3140; 3150; 3160; 3170; 3180; 3190; 3200; 3210 )
WDA2000 | p | UDEN GAVLE | (NC : 2110; 2120; 2130; 2140 2150; 2250; 2260; 2560; 2670; 2680; 3110; 3120; 3130; 3140; 3150; 3160; 3170; 3180; 3190 )
SENGEHESTE - SÆT
WDA2110 | p | FREYA - TRÆSENGEHESTE, INTEGRERET - STANDARD BØG - ØVRIGE KUN FAST ORDRE | (NC : 2260; 2270; 2310; 2320; 2330; 2370; 2380; 2390; 2610; 2620; 3130; 3140; 3180; 3190; 3200; 3210; 3220; 3230 )
WDA2120 | p | FREYA - TRÆSENGEHESTE, INTEGRERET, FORLÆNGET 10 CM - STANDARD BØG - ØVRIGE KUN FAST ORDRE | (NC : 2250; 2260; 2270; 2310; 2320; 2330; 2370; 2380; 2390; 2610; 2620; 3110; 3120; 3140; 3150; 3160; 3170; 3190; 3200; 3210; 3220; 3230 )
WDA2130 | p | FREYA - TRÆSENGEHESTE, INTEGRERET, FORLÆNGET 20 CM - STANDARD BØG - ØVRIGE KUN FAST ORDRE | (NC : 2250; 2260; 2270; 2310; 2320; 2330; 2370; 2380; 2390; 2610; 2620; 3110; 3120; 3130; 3150; 3160; 3170; 3180; 3200; 3210; 3220; 3230 )
WDA2140 | p | EMBLA - ALUMINIUMSSENGEHESTE, INTEGRERET - STANDARD BØG - ØVRIGE KUN FAST ORDRE | (NC : 2250; 2270; 2310; 2320; 2330; 2370; 2380; 2390; 2610; 2620; 3130; 3140; 3180; 3190; 3200; 3210; 3220; 3230 )
WDA2150 | p | EMBLA - ALUMINIUMSSENGEHESTE, INTGR., FORLÆNGBARE (200-220 CM) - STANDARD BØG - ØVRIGE KUN FAST ORDRE | (NC : 2250; 2270; 2310; 2320; 2330; 2370; 2380; 2390; 2610; 2620; 3110; 3120; 3130; 3150; 3160; 3170; 3180; 3200; 3210; 3220; 3230 )
WDA2180 | p | ANE, METAL SENGEHESTE | (NC : 2250; 2260; 2270; 2310; 2320; 2330; 2570; 2580; 2610; 2620; 2630; 2640; 2650; 2660; 3110; 3120; 3130; 3140; 3150; 3160; 3170; 3180; 3190; 3200; 3210 )
WDA2200 | p | ANE, METALSENGEHESTE HØJE | (NC : 2250; 2260; 2270; 2310; 2320; 2330; 2570; 2580; 2610; 2620; 2630; 2640; 2650; 2660; 3110; 3120; 3130; 3140; 3150; 3160; 3170; 3180; 3190; 3200; 3210 )
WDA2240 | p | UDEN SENGEHESTE
TRÆ FINISH SENGEHESTE (VÆLG SAMME SOM TIL GAVLE)
WDA2241 | p | BØG | (NC : 2420; 2430, 2440 )
WDA2242 | p | EG - KUN FAST ORDRE | (NC : 2250; 2260; 2270; 2370; 2380; 2390; 2410; 2430 ; 2440 )
WDA2243 | p | UMBER/RØDBRUN - KUN FAST ORDRE | (NC : 2250; 2260; 2270; 2370; 2380; 2390; 2410; 2420; 2440 )
WDA2244 | p | MALET HVID - KUN FAST ORDRE - KUN TIL FREYA | (NC : 2250; 2260; 2270; 2370; 2380; 2390; 2410; 2420; 2430 )
WDA2247 | p | INGEN TRÆ FINISH (METALSENGEHESTE)
SENGEHESTFORHØJERE - SÆT
WDA2250 | p | FREYA - SENGEHESTFORHØJER (PLUS 6 CM OG PLUS 10 CM) - KUN I BØG | (NC : 2310; 2320; 2340; 2340; 2350; 2360; 2370; 2380; 2390; 2570; 2580; 2610; 2620; 2630; 2640; 2650; 2910; 2920; 2930; 3110; 3120; 3130; 3140; 3170; 3180; 3190; 3200; 3210; 3220; 3230 )
WDA2260 | p | EMBLA - SENGEHESTFORHØJER (PLUS 6 CM OG PLUS 10 CM) - KUN I BØG | (NC : 2310; 2320; 2330; 2340; 2350; 2360; 2370; 2380; 2390; 2570; 2580; 2610; 2620; 2630; 2640; 2650; 2910; 2920; 2930; 3110; 3120; 3130; 3140; 3170; 3180; 3190; 3200; 3210; 3220; 3230 )
WDA2290 | p | UDEN SENGEHESTFORHØJER | (NC : 3110; 3120; 3130; 3140; 3150; 3170; 3180; 3190; 3210; 3220; 3230 )
SIDEPANELER TRÆ - SÆT
TIL NORA GAVLE: |  |  | KAN IKKE KOMBINERES MED SENGEHESTE
WDA2310 | p | SIDEPANELER TRÆ - STANDARD BØG - ØVRIGE KUN FAST ORDRE | (NC : 2470; 2560; 3110; 3120; 3130; 3140; 3150; 3160; 3170; 3180; 3190; 3200; 3210; 3220; 3230 )
WDA2320 | p | SIDEPANELER TRÆ, FORL. 10 CM - KUN FAST ORDRE | (NC : 2470; 2560; 3110; 3120; 3130; 3140; 3150; 3160; 3170; 3180; 3190; 3200; 3210; 3220; 3230 )
WDA2330 | p | SIDEPANELER TRÆ, FORL. 20 CM - KUN FAST ORDRE | (NC : 2470; 2560; 3110; 3120; 3130; 3140; 3150; 3160; 3170; 3180; 3190; 3200; 3210; 3220; 3230 )
TIL RUNA GAVLE: |  |  | KAN KOMBINERES MED ANE SENGEHESTE
WDA2370 | p | SIDEPANELER TRÆ - STANDARD BØG - ØVRIGE KUN FAST ORDRE | (NC : 2420; 2430; 2440; 2470; 2560; 3110; 3120; 3130; 3140; 3150; 3160; 3170; 3180; 3190; 3200; 3210 )
WDA2380 | p | SIDEPANELER TRÆ, FORL. 10 CM - KUN FAST ORDRE | (NC : 2420; 2430; 2440; 2470; 2560; 3110; 3120; 3130; 3140; 3150; 3160; 3170; 3180; 3190; 3200; 3210 )
WDA2390 | p | SIDEPANELER TRÆ, FORL. 20 CM - KUN FAST ORDRE | (NC : 2420; 2430; 2440; 2470; 2560; 3110; 3120; 3130; 3140; 3150; 3160; 3170; 3180; 3190; 3200; 3210 )
UDEN:
WDA2400 | p | UDEN SIDEPANELER TRÆ
TRÆ FINISH SIDEPANELER (VÆLGS SAMME SOM TIL GAVLE)
WDA2410 | p | BØG
WDA2420 | p | EG - KUN FAST ORDRE
WDA2430 | p | UMBER/RØDBRUN - KUN FAST ORDRE
WDA2440 | p | MALET HVID - KUN FAST ORDRE
TILBEHØR
WDA2520 | p | SENGEGALGE MED INDSTILLELIG HÅNDTAG | (NC : 2530 )
WDA2530 | p | SENGEGALGE, SVINGBAR, MED INDSTILLELIG HÅNDTAG
WDA2540 | p | AFSTANDSFENDER LATERAL - 1 STK.
WDA2545 | p | AFSTANDSFENDER LATERAL - 2 STK.
WDA2550 | p | AFSTANDSFENDER TOP - 1 STK.
WDA2555 | p | AFSTANDSFENDER TOP - 2 STK.
WDA2560 | p | FENDERHJUL 7,5 CM
WDA2570 | p | STØTTEHÅNDTAG H40 X L30 CM | (NC : 2610; 2620 )
WDA2580 | p | STØTTEHÅNDTAG H40 X L90 CM | (NC : 2610; 2620 )
WDA2610 | p | SVINGBART STØTTEGREB, HØJRE
WDA2620 | p | SVINGBART STØTTEGREB, VENSTRE
WDA2630 | p | "SIT-UP" STØTTE, HØJRE
WDA2640 | p | "SIT-UP" STØTTE, VENSTRE
WDA2650 | p | "STAND-UP" STØTTE
WDA2660 | p | HOLDER TIL HÅNDBETJENING
WDA2670 | p | DÆKSTYKKE 5 CM - 2 STK
WDA2680 | p | DÆKSTYKKE 10 CM - 2 STK
WDA2700 | p | TRANSPORTVOGN MED OPHÆNGSKROGE
WDA2810 | p | LED LAMPE
EKSTRA HÅNDBETJENING VED BEHOV FOR 2 ENHEDER
WDA2820 | p | RHEUMATISK HÅNDBETJENING | (NC : 2825; 8320 )
WDA2825 | p | TRÅDLØS HÅNDBETJENING | NC: 8320
WDA8180 | p | HÅNDBETJENING LÅSBAR | NC: 8320
WDA8190 | p | HÅNDBETJENING LÅSBAR, TREND-/ANTI TREND.
WDA8200 | p | HÅNDBETJENING STANDARD (INKL. ANTI TREND.) | NC: 8320
WDA8210 | p | HÅNDBETJENING, TREND./ANTI TREND.
WDA8220 | p | HÅNDBETJENING, STANDARD, FORBEREDT FOR NATBELYSNING | NC: 8320
WDA8230 | p | HÅNDBETJENING, TREND./ANTI TREND., FORBEREDT FOR NATBELYSNING
WDA8240 | p | HÅNDBETJENING LCD, MED "HUSK MIG", TREND./ANTI TREND., FORBEREDT FOR NATBELYSNING
WDA8250 | p | HÅNDBETJENING LCD, MED "HUSK MIG", ANTI TREND., FORBEREDT FOR NATBELYSNING | NC: 8320
WDA8260 | p | HÅNDBETJENING LCD, MED "HUSK MIG", TREND./ANTI TREND.
WDA8270 | p | HÅNDBETJENING LCD, MED "HUSK MIG", ANTI TREND. | NC: 8320
WCA8310 | p | NATBELYSNING KIT - BESTILLES SAMMEN MED EKSTRA HÅNDBETJENINGER FORBEREDT FOR NATBELYSNING
WDA8320 | p | MÆRKE TIL INDIKERING AF TRENDELENBORG
WDA2830 | p | T-KABEL - SKAL BESTILLES SAMMEN MED EKSTRA HÅNDBETJENING
BATTERI BACK-UP
WDA2850 | p | BATTERI BACK-UP
BETRÆK TIL SENGEHESTE, STK -- HVIS IKKE ANDET ER ANGIVET UNDER BEMÆRKNINGER, BESTILLES 2 STK. BETRÆK
SP1651557 | p | BETRÆK TIL INTEGREREDE SENGEHESTE, POLSTRET, 200 CM
SP1651561 | p | BETRÆK TIL INTEGREREDE SENGEHESTE, EKSTRA POLSTRET, 200 CM
SP1651558 | p | BETRÆK TIL INTEGREREDE SENGEHESTE, POLSTRET, 210 CM
SP1651559 | p | BETRÆK TIL INTEGREREDE SENGEHESTE, POLSTRET, 220 CM
SP1651560 | p | BETRÆK TIL INTEGREREDE SENGEHESTE, FORHØJET, POLSTRET
SP1651554 | p | BETRÆK TIL INTEGREREDE SENGEHESTE, NET, 200 CM
SP1651555 | p | BETRÆK TIL INTEGREREDE SENGEHESTE, NET, 210 CM
SP1651556 | p | BETRÆK TIL INTEGREREDE SENGEHESTE, NET, 220 CM
SP1653895 | p | BETRÆK TIL METALSENGEHESTE, POLSTRET (TIL BÅDE STANDARD OG HØJE)
SP1653897 | p | BETRÆK TIL METALSENGEHESTE, EKSTRA POLSTRET (TIL BÅDE STANDARD OG HØJE)
OPSTILLING
| p | OPSTILLING AF SENG HOS BRUGER
HMI-NR.
115496 |  | NORDBED OPTIMO WIDE 105 CM, LAVESTE HØJDE 32 CM, VASKBAR
115502 |  | NORDBED OPTIMO WIDE 120 CM, LAVESTE HØJDE 32 CM, VASKBAR
115493 |  | NORDBED OPTIMO WIDE 105 CM, LAVESTE HØJDE 28 CM, VASKBAR
115826 |  | FREYA - TRÆSENGEHESTE, INTEGREREDE
115829 |  | FREYA - TRÆSENGEHESTE, INTEGREREDE, FORLÆNGET 10 CM
115832 |  | FREYA - TRÆSENGEHESTE, INTEGREREDE, FORLÆNGET 20 CM
115822 |  | EMBLA - ALUMINIUMSSENGEHESTE, INTEGRERET
115825 |  | EMBLA - ALUMINIUMSSENGEHESTE, INTGR., FORLÆNGBARE (200-220 CM)
115815 |  | ANE - METALSENGEHESTE
115821 |  | ANE - METALSENGEHESTE HØJE
KUNDENR.:
EAN-NR.:
KUNDENAVN:
ADRESSE:
POSTNR./BY:
TLF.:
KONTAKTPERSON:
DATO:
LEVERINGSADRESSE:
POSTNR./BY:
LEVERINGSDATO:
VEDR. BRUGER:
TLF.:
ORDREGUIDE
SENGE OG SENGEBORDE
LOCAL PRESCRIPTION FORM
LPF NORDBED OPTIMO_WIDE 010722
DANMARK
OPDATERET 05.09.2022